## Sheet1
Data Set | Weir Height, in. | Weir length, in. | TS, in. | Hole Dia, in. | Ab, ft2 | Ah, ft2 | fp | Type DC | Press, psia | System | Stability | Error Band, +/- | Notes | Surface Tension, d/cm | Vapor Density, lb/ft3 | Liquid Density, lb/ft3 | Tray Thickness, in. | Weir Loading, gpm/inch
1428-1435 | 2 | 37 | 24 | 0.5 | 9.25 | 0.77 | 0.083243 | Straight | 4 | C6/C7 | 0.85 | 0.15 |  | 20.08 | 0.06748 | 44.7 | 0.0625 | 0.48378
1451-1456 | 2 | 37 | 24 | 0.1875 | 9.25 | 1.35 | 0.14595 | Straight | 24 | C6/C7 | 0.62 | 0.05 |  | 14.38 | 0.30977 | 41.3 | 0.0625 | 1.8108
1459-1465 | 2 | 37 | 24 | 0.1875 | 9.25 | 1.35 | 0.14595 | Straight | 4 | C6/C7 | 0.7 | 0.1 |  | 20.16 | 0.06465 | 44.7 | 0.0625 | 0.78378
1475-1480 | 2 | 37 | 24 | 1 | 9.25 | 1.35 | 0.14595 | Straight | 165 | IC4/NC4 | 0.45 | 0.05 |  | 5.36 | 1.74 | 30.9 | 0.0625 | 3.4324
1527-1533 | 2 | 52 | 24 | 0.5 | 8.85 | 1.24 | 0.14011 | Straight | 4 | C6/C7 | 0.9 | 0.3 | SBW | 20.16 | 0.06465 | 44.7 | 0.0625 | 0.32115
1551-1559 | 2 | 52 | 24 | 0.5 | 8.85 | 0.75 | 0.084746 | Straight | 165 | IC4/NC4 | 0.45 | 0.3 | SBW | 5.31 | 1.76 | 30.8 | 0.0625 | 1.875
1571-1580 | 2 | 52 | 24 | 0.5 | 8.85 | 0.75 | 0.084746 | Straight | 24 | C6/C7 | 0.75 | 0.15 | SBW | 13.6 | 0.3193 | 40.2 | 0.0625 | 0.7
1589-1593 | 2 | 52 | 24 | 0.5 | 8.85 | 0.75 | 0.084746 | Straight | 50 | C6/C7 | 1.6 | 0.34921 | SBW (unclear eff drop) | 10.58 | 0.61761 | 38.2 | 0.0625 | 1.6673
1604-1618 | 2 | 52 | 24 | 0.5 | 8.85 | 0.75 | 0.084746 | Straight | 24 | C6/C7 | 0.9 | 0.05 | SBW | 13.54 | 0.3174 | 40.2 | 0.0625 | 1.1731
1620-1625 | 2 | 52 | 24 | 0.5 | 8.85 | 0.75 | 0.084746 | Straight | 4 | C6/C7 | 0.9 | 0.1 | SBW | 18.89 | 0.066475 | 43.3 | 0.0625 | 0.28846
1648-1654 | 2 | 52 | 24 | 1 | 8.85 | 1.31 | 0.14802 | Straight | 165 | IC4/NC4 | 0.55 | 0.02 | SBW | 5.4 | 1.73 | 30.9 | 0.0625 | 2.5192
1707-1714 | 2 | 37 | 24 | 1 | 8.05 | 0.79 | 0.098137 | Straight | 24 | C6/C7 | 0.85 | 0.05 | Blanking | 14.27 | 0.30729 | 41.1 | 0.0625 | 1.0216
1806-1814 | 4 | 37 | 24 | 0.5 | 9.25 | 0.77 | 0.083243 | Straight | 24 | C6/C7 | 0.65 | 0.05 |  | 13.79 | 0.31238 | 40.4 | 0.0625 | 1.0649
1837-1844 | 4 | 37 | 24 | 0.5 | 9.25 | 0.77 | 0.083243 | Straight | 165 | IC4/NC4 | 0.45 | 0.03 |  | 5.21 | 1.78 | 30.8 | 0.0625 | 2.4243
1848-1854 | 2 | 37 | 24 | 0.5 | 9.25 | 0.8 | 0.086486 | Straight | 24 | C6/C7 | 0.7 | 0.1 | Thick Trays | 14.48 | 0.3122 | 41.4 | 0.25 | 1.3514
1865-1870 | 2 | 37 | 24 | 0.5 | 9.25 | 0.8 | 0.086486 | Straight | 4 | C6/C7 | 0.8 | 0.1 | Thick Trays | 20.32 | 0.0656 | 45 | 0.25 | 0.57027
1874-1881 | 2 | 37 | 24 | 0.5 | 9.25 | 0.8 | 0.086486 | Straight | 165 | IC4/NC4 | 0.441 | 0.02 | Thick Trays | 5.19 | 1.79 | 30.7 | 0.25 | 2.5892
1885-1892 | 2 | 37 | 24 | 2.625 | 9.25 | 1.39 | 0.15027 | Straight | 24 | C6/C7 | 0.8 | 0.15 | Bcap with no caps | 14.25 | 0.31244 | 41.1 | 0.0625 | 1.5541
1988-1996 | 2 | 37 | 24 | 0.5 | 9.25 | 0.462 | 0.049946 | Straight | 165 | IC4/NC4 | 0.6 | 0.05 |  | 5.21 | 1.76 | 30.8 | 0.0625 | 1.2649
2000-2007 | 2 | 37 | 24 | 1 | 9.25 | 0.79 | 0.085405 | Straight | 24 | C6/C7 | 0.85 | 0.2 |  | 14.66 | 0.30517 | 41.6 | 0.0625 | 1.2378
2018-2025 | 2 | 37 | 24 | 1 | 9.25 | 0.79 | 0.085405 | Straight | 4 | C6/C7 | 1.05 | 0.2 |  | 20.3 | 0.070521 | 45.2 | 0.0625 | 0.57838
2057-2064 | 2 | 33.5 | 24 | 0.5 | 9.25 | 0.77 | 0.083243 | Straight | 4 | C6/C7 | 0.8 | 0.1 | Splash Baffle | 17.91 | 0.074805 | 42.4 | 0.0625 | 0.50746
2068-2074 | 2 | 33.5 | 24 | 0.5 | 9.25 | 0.77 | 0.083243 | Straight | 165 | IC4/NC4 | 0.5 | 0.05 |  | 5.21 | 1.78 | 30.7 | 0.0625 | 2.5224
2107-2114 | 0 | 37 | 24 | 0.5 | 9.25 | 0.77 | 0.083243 | Stepped | 4 | C6/C7 | 1.6 | 0.2 |  | 18.89 | 0.066475 | 43.2 | 0.0625 | 0.50811
2398-2408 | 2 | 37 | 36 | 0.5 | 9.25 | 0.77 | 0.083243 | Stepped | 4 | C6/C7 | 0.75 | 0.1 |  | 19.72 | 0.0686 | 44.3 | 0.0625 | 0.37027
2458-2466 | 2 | 37 | 36 | 0.5 | 9.25 | 1.27 | 0.1373 | Stepped | 24 | C6/C7 | 0.49 | 0.05 |  | 13.93 | 0.31599 | 40.8 | 0.0625 | 1.0486
2489-2497 | 2 | 37 | 36 | 0.5 | 9.25 | 1.27 | 0.1373 | Stepped | 165 | IC4/NC4 | 0.25 | 0.05 |  | 5.15 | 1.78 | 30.7 | 0.0625 | 1.8973
2501-2509 | 2 | 37 | 36 | 0.5 | 9.25 | 1.27 | 0.1373 | Stepped | 14.7 | O-P XYLENE | 0.75 | 0.1 |  | 16.69 | 0.202 | 47.3 | 0.0625 | 1.1595
2521-2528 | 2 | 37 | 36 | 0.5 | 9.25 | 1.27 | 0.1373 | Stepped | 0.773 | O-P XYLENE | 0.9 | 0.2 |  | 24.72 | 0.0155 | 51.9 | 0.0625 | 0.28919
2643-2650 | 2 | 37 | 12 | 0.5 | 9.25 | 1.27 | 0.1373 | Stepped | 24 | C6/C7 | 0.7 | 0.15 |  | 15.25 | 0.29566 | 42.2 | 0.0625 | 1.1568
2656-2663 | 2 | 37 | 12 | 0.5 | 9.25 | 1.27 | 0.1373 | Stepped | 4 | C6/C7 | 0.75 | 0.2 |  | 21.09 | 0.064421 | 45.8 | 0.0625 | 0.74054
2670-2677 | 2 | 37 | 12 | 0.5 | 9.25 | 1.27 | 0.1373 | Stepped | 165 | IC4/NC4 | 0.27 | 0.05 |  | 5.15 | 1.79 | 30.7 | 0.0625 | 1.8324
2829-2837 | 2 | 37 | 24 | 0.125 | 9.25 | 0.793 | 0.08573 | Stepped | 24 | C6/C7 | 0.7 | 0.15 |  | 13.86 | 0.30286 | 40.5 | 0.0625 | 1.3243
2863-2870 | 2 | 37 | 24 | 0.125 | 9.25 | 0.793 | 0.08573 | Stepped | 165 | IC4/NC4 | 0.3 | 0.1 |  | 5.32 | 1.76 | 30.8 | 0.0625 | 2.4243
2873-2880 | 2 | 37 | 24 | 0.75 | 9.25 | 0.81 | 0.087568 | Stepped | 24 | C6/C7 | 0.9 | 0.2 |  | 13.59 | 0.31301 | 40.2 | 0.0625 | 1.2973
3111-3118 | 2 | 37 | 24 | 1.5 | 9.25 | 0.83 | 0.08973 | Stepped | 24 | C6/C7 | 0.95 | 0.3 |  | 13.76 | 0.31768 | 40.4 | 0.0625 | 1.1757
3130-3137 | 2 | 37 | 24 | 1.5 | 9.25 | 0.83 | 0.08973 | Stepped | 4 | C6/C7 | 0.78 | 0.2 |  | 19.28 | 0.069087 | 43.8 | 0.0625 | 0.39189
3149-3156 | 2 | 37 | 24 | 1.5 | 9.25 | 0.83 | 0.08973 | Stepped | 165 | IC4/NC4 | 0.5 | 0.1 |  | 5.11 | 1.79 | 30.7 | 0.0625 | 2.5676
3206-3213 | 2 | 37 | 24 | 0.5 | 7.25 | 0.484 | 0.066759 | Stepped | 165 | IC4/NC4 | 0.8 | 0.2 | Blanking | 5.09 | 1.81 | 30.5 | 0.0625 | 2.3405
3226-3233 | 2 | 37 | 24 | 0.5 | 7.56 | 0.785 | 0.10384 | Stepped | 24 | C6/C7 | 0.8 | 0.2 | Blanking | 13.92 | 0.32756 | 40.8 | 0.0625 | 1.2973
3264-3271 | 2 | 37 | 24 | 0.5 | 7.56 | 0.785 | 0.10384 | Stepped | 165 | IC4/NC4 | 0.5 | 0.06 | Blanking | 5.15 | 1.8 | 30.7 | 0.0625 | 2.3514
3283-3290 | 2 | 37 | 24 | 1 | 7.4 | 0.817 | 0.11041 | Stepped | 24 | C6/C7 | 0.8 | 0.2 | Blanking | 13.91 | 0.3213 | 40.6 | 0.0625 | 1.2838
3302-3309 | 2 | 37 | 24 | 1 | 7.4 | 0.817 | 0.11041 | Stepped | 4 | C6/C7 | 1.05 | 0.25 | Blanking | 19.39 | 0.071576 | 44 | 0.0625 | 0.58108
3321-3328 | 2 | 37 | 24 | 1 | 7.4 | 0.817 | 0.11041 | Stepped | 165 | IC4/NC4 | 0.7 | 0.1 | Blanking | 5.13 | 1.81 | 30.6 | 0.0625 | 3.2432
3359-3366 | 2 | 37 | 24 | 0.5 | 8.77 | 0.67 | 0.076397 | Stepped | 24 | C6/C7 | 0.8 | 0.15 | Blanking | 13.91 | 0.3213 | 40.7 | 0.0625 | 1.1514
3563-3570 | 0 | 37 | 24 | 0.5 | 9.25 | 1.27 | 0.1373 | Stepped | 165 | IC4/NC4 | 0.5 | 0.1 |  | 5.12 | 1.8 | 30.7 | 0.0625 | 3.0811
3627-3634 | 0 | 37 | 24 | 0.5 | 9.25 | 1.27 | 0.1373 | Stepped | 24 | C6/C7 | 1.1 | 0.1 |  | 14.16 | 0.31596 | 40.6 | 0.0625 | 1.3405
3666-3673 | 4 | 37 | 24 | 0.5 | 9.25 | 1.27 | 0.1373 | Stepped | 24 | C6/C7 | 0.6 | 0.05 |  | 14.1 | 0.32037 | 40.9 | 0.0625 | 1.7784
3684-3691 | 4 | 37 | 24 | 0.5 | 9.25 | 1.27 | 0.1373 | Stepped | 4 | C6/C7 | 0.45 | 0.05 |  | 19.39 | 0.071576 | 44 | 0.0625 | 0.54054
4150-4156 | 2 | 30 | 24 | 0.5 | 11.2 | 0.883 | 0.078839 | Straight | 165 | IC4/NC4 | 0.4 | 0.15 |  | 5.16 | 1.79 | 30.7 | 0.0625 | 3.3
4199-4205 | 2 | 30 | 24 | 0.5 | 11.2 | 1.51 | 0.13482 | Straight | 24 | C6/C7 | 0.66 | 0.1 |  | 14.23 | 0.31765 | 41.1 | 0.0625 | 2.18
4217-4223 | 2 | 30 | 24 | 0.5 | 11.2 | 1.51 | 0.13482 | Straight | 4 | C6/C7 | 0.75 | 0.15 |  | 19.33 | 0.072965 | 43.9 | 0.0625 | 1.0133
4235-4241 | 2 | 30 | 24 | 0.5 | 11.2 | 1.51 | 0.13482 | Straight | 165 | IC4/NC4 | 0.333 | 0.1 |  | 5.16 | 1.8 | 30.7 | 0.0625 | 3.7667
4301-4307 | 2 | 37 | 24 | 0.5 | 9.25 | 1.27 | 0.1373 | Straight | 20 | IC8/TOL | 0.725 | 0.1 |  | 14.07 | 0.269 | 41.8 | 0.0625 | 1.4162
4318-4325 | 2 | 37 | 24 | 0.5 | 9.25 | 1.27 | 0.1373 | Straight | 3 | IC8/TOL | 0.69 | 0.05 |  | 19.28 | 0.048 | 44.8 | 0.0625 | 0.46216
4619-4625 | 2 | 40.75 | 24 | 0.5 | 7.86 | 0.57 | 0.072519 | Straight | 24 | C6/C7 | 0.65 | 0.05 |  | 13.74 | 0.32303 | 40.5 | 0.0625 | 0.56442
7001-7007 | 2 | 37 | 24 | 0.5 | 9.25 | 0.77 | 0.083243 | Straight | 300 | IC4/NC4 | 0.37 | 0.05 |  | 2.1 | 3.6 | 26.5 | 0.0625 | 2.8378
7037-7042 | 2 | 37 | 24 | 0.5 | 9.25 | 0.77 | 0.083243 | Straight | 300 | IC4/NC4 | 0.35 | 0.05 |  | 2.34 | 3.42 | 26.9 | 0.0625 | 2.6757
7046-7050 | 2 | 37 | 24 | 0.5 | 9.25 | 0.77 | 0.083243 | Straight | 400 | IC4/NC4 | 0.3 | 0.05 | Unclear Efficiency Drop | 1.16 | 5.03 | 24.3 | 0.0625 | 2.1324
7055-7059 | 2 | 37 | 24 | 0.5 | 9.25 | 0.77 | 0.083243 | Straight | 500 | IC4/NC4 | 0.18 | 0.02 |  | 0.4 | 7.36 | 21.2 | 0.0625 | 2.3351
7101-7108 | 2 | 37 | 24 | 0.5 | 9.25 | 0.77 | 0.083243 | Straight | 300 | C3=/C3 | 0.4 | 0.05 |  | 2.97 | 3.24 | 27.3 | 0.0625 | 2.4541
7112-7119 | 2 | 37 | 24 | 0.5 | 9.25 | 0.77 | 0.083243 | Straight | 400 | C3=/C3 | 0.35 | 0.05 |  | 1.84 | 4.39 | 25.3 | 0.0625 | 3.0811
7123-7130 | 2 | 37 | 24 | 0.5 | 9.25 | 0.77 | 0.083243 | Straight | 500 | C3=/C3 | 0.28 | 0.05 |  | 0.84 | 6.1 | 22.9 | 0.0625 | 2.973
7148-7155 | 0 | 37 | 24 | 0.5 | 9.25 | 0.77 | 0.083243 | Straight | 400 | IC4/NC4 | 0.5 | 0.05 |  | 1.03 | 5.29 | 24 | 0.0625 | 2.9189
7158-7163 | 0 | 37 | 24 | 0.5 | 9.25 | 0.77 | 0.083243 | Straight | 500 | IC4/NC4 | 0.45 | 0.05 |  | 0.31 | 7.91 | 20.5 | 0.0625 | 2.7568
7679-7684 | 1 | 37 | 24 | 0.25 | 9.25 | 1.19 | 0.12865 | Straight | 24 | C6/C7 | 0.85 | 0.1 |  | 15.04 | 0.3076 | 42 | 0.0625 | 2.3378
8065-8071 | 2 | 47 | 24 | 0.5 | 6.06 | 0.46 | 0.075908 | Sloped | 165 | IC4/NC4 | 0.5 | 0.2 |  | 5.14 | 1.78 | 30.7 | 0.0625 | 1.2468
8075-8081 | 2 | 47 | 24 | 0.5 | 6.06 | 0.46 | 0.075908 | Sloped | 300 | IC4/NC4 | 0.55 | 0.1 |  | 2.29 | 3.46 | 26.9 | 0.0625 | 1.666
8091-8096 | 2 | 47 | 24 | 0.5 | 6.06 | 0.46 | 0.075908 | Sloped | 400 | IC4/NC4 | 0.5 | 0.25 |  | 1.01 | 5.21 | 24.1 | 0.0625 | 3.1915
8109-8113 | 2 | 47 | 24 | 0.5 | 6.06 | 0.46 | 0.075908 | Sloped | 500 | IC4/NC4 | 0.45 | 0.1 | Unclear Efficiency Drop | 0.24 | 7.93 | 20.5 | 0.0625 | 2.5745
8117-8123 | 2 | 47 | 24 | 0.5 | 6.25 | 0.46 | 0.0736 | Sloped | 24 | C6/C7 | 0.75 | 0.15 |  | 14.56 | 0.30282 | 41.3 | 0.0625 | 0.43404
8466-8470 | 1 | 30 | 24 | 0.1875 | 11.2 | 1.42 | 0.12679 | Straight | 1.9332 | IPA/H2O | 0.75 | 0.15 |  | 20.77 | 0.017 | 50.1 | 0.0625 | 0.45667
8544-8549 | 1 | 30 | 24 | 0.1875 | 11.2 | 1.42 | 0.12679 | Straight | 0.30931 | O-P XYLENE | 0.75 | 0.25 |  | 26.81 | 0.0064 | 52.9 | 0.0625 | 0.29
8562-8567 | 1 | 30 | 24 | 0.5 | 11.2 | 1.45 | 0.12946 | Straight | 0.19332 | C8/C10 | 0.9 | 0.3 |  | 19.28 | 0.004 | 48.4 | 0.0625 | 0.19
9299-9307 | 1 | 30 | 36 | 0.5 | 11.2 | 1.18 | 0.10536 | Straight | 0.30931 | O-P XYLENE | 0.85 | 0.15 |  | 26.66 | 0.0073 | 52.9 | 0.0625 | 0.19333
9497-9503 | 2 | 47.4 | 24 | 0.5 | 5.13 | 0.439 | 0.085575 | Sloped | 165 | IC4/NC4 | 0.6 | 0.2 |  | 5.14 | 1.77 | 30.7 | 0.0625 | 1.2363
9520-9526 | 2 | 47.4 | 24 | 0.5 | 5.13 | 0.439 | 0.085575 | Sloped | 300 | IC4/NC4 | 0.5 | 0.15 |  | 2.39 | 3.36 | 27.1 | 0.0625 | 1.5865
9551-9556 | 2 | 47.4 | 24 | 0.5 | 5.13 | 0.439 | 0.085575 | Sloped | 24 | C6/C7 | 0.9 | 0.5 |  | 14.7 | 0.30594 | 41.6 | 0.0625 | 0.7616
9569-9575 | 2 | 47.4 | 24 | 0.5 | 5.13 | 0.439 | 0.085575 | Stepped | 165 | IC4/NC4 | 0.6 | 0.2 |  | 5.1 | 1.79 | 30.7 | 0.0625 | 1.2278
9629-9634 | 2 | 47.4 | 12 | 0.5 | 5.13 | 0.439 | 0.085575 | Sloped | 165 | IC4/NC4 | 0.75 | 0.25 |  | 5.13 | 1.78 | 30.7 | 0.0625 | 1.5781
9648-9656 | 2 | 75 | 24 | 0.5 | 37.2 | 2.96 | 0.07957 | Semi-Slope | 24 | C6/C7 | 1 | 0.2 | 1-Pass 8' tower | 14.9 | 0.30469 | 41.9 | 0.0625 | 3.8533
9792-9798 | 2 | 75 | 24 | 0.5 | 37.2 | 2.96 | 0.07957 | Semi-Slope | 14.7 | IPA/H2O | 0.9 | 0.3 | 1-Pass 8' tower | 16.89 | 0.119 | 46.6 | 0.0625 | 1.6067
9805-9812 | 2 | 75 | 24 | 0.5 | 37.2 | 2.95 | 0.079301 | Semi-Slope | 24 | C6/C7 | 1 | 0.3 | 1-Pass 8' tower | 15.14 | 0.29357 | 42.2 | 0.0625 | 1.8533
9824-9831 | 2 | 75 | 24 | 0.5 | 37.2 | 2.95 | 0.079301 | Semi-Slope | 24 | C6/TOL | 1 | 0.1 | 1-Pass 8' tower | 16.41 | 0.274 | 44.2 | 0.0625 | 2.3067
10461-10466 | 1 | 30 | 24 | 0.5 | 11.2 | 1.95 | 0.17411 | Straight | 0.38663 | O-P XYLENE | 0.75 | 0.05 |  | 26.66 | 0.0071 | 52.9 | 0.0625 | 0.23333
10484-10491 | 4 | 30 | 24 | 0.5 | 11.2 | 1.45 | 0.12946 | Straight | 0.38663 | O-P XYLENE | 0.65 | 0.07 |  | 26.38 | 0.0078 | 52.8 | 0.0625 | 0.29
10508-10515 | 0 | 30 | 24 | 0.5 | 11.2 | 1.45 | 0.12946 | Straight | 0.38663 | O-P XYLENE | 1.4 | 0.2 |  | 25.66 | 0.0108 | 52.4 | 0.0625 | 0.24
10536-10542 | 2.2 | 75 | 18 | 0.5 | 37.2 | 2.96 | 0.07957 | Straight | 14.7 | C6/TOL | 0.7 | 0.05 | Clear DC | 18.06 | 0.188 | 45.2 | 0.0625 | 1.3467
10554-10561 | 2.2 | 75 | 18 | 0.5 | 37.2 | 2.96 | 0.07957 | Straight | 24 | C6/C7 | 0.7 | 0.05 | Clear DC | 14.46 | 0.31736 | 41.4 | 0.0625 | 1.88
13396-13400 | 2 | 37 | 24 | 0.5 | 9.25 | 0.77 | 0.083243 | Straight | 24 | C6/C7 | 0.7 | 0.15 | Weeping Study | 13.37 | 0.31253 | 39.9 | 0.0625 | 0.91622
14115-14119 | 2 | 37 | 24 | 0.5 | 9.25 | 1.27 | 0.1373 | Straight | 165 | IC4/NC4 | 0.35 | 0.05 | Weeping Study | 5.01 | 1.8 | 30.5 | 0.0625 | 2.4946